## Sběrné místo "U Obchodu"
VÝKAZ VÝMĚR
|  | počet ks | Cena bez DPH | Cena s DPH
1 | Odstranění stávající stěny ze ztraceného bednění vč.ukládky sutě v recyklačním středisku 3,5*1,25 | 1
2 | Rozebrání stávající dlažby v místě patek 0,5 m2 | 15
3 | Odvoz dlažby vč.nakládky a uložení na pozemku obce Tovéř 1m2 | 1
4 | Výkopové práce vč.uložení zeminy na pozemku obce Tovéř 0,4*0,4*0,8m | 15
5 | Šalování betonových patek (materiál vč.zhotovení) | 15
6 | Beton pro zhotovení základových patek B25 0,4*0,4*0,8m | 15
7 | Štěrkodrť 0/30, 4/8 vč.dopravy a uložení do výkopu 0.4*0,4*0,1m | 15
8 | Zhotovení betonových patek vč.dopravy materiálu | 1
9 | Zhotovení ocelových sloupků vč.povrchové úpravy žárovým zinkováním | 15
10 | Doprava kompletních zámečnických výrobků | 1
11 | Kompletní montáž zámečnických výrobků vč.kotvícího materiálu | 1
12 | Fasádní profily Rhombus délka 4m – sibiřský modřín vč.dopravy | 90
13 | Svislé latě 21*100mm délka 4m – sibiřský modřín vč.dopravy | 12
14 | Nátěr dřevěných prvků olejem pro úpravy tvrdých dřevin ve dvou vrstvách vč.dopravy | 1
15 | Rozřezání dřevěných prvků na přesný rozměr | 1
16 | Montáž dřevěných prvků vč.kotvícího materiálu | 1
17 | Dláždění kolem nových patek stávající betonovou dlažbou vč.úpravy dlažby 0,4 m2 | 15
18 | Betonová obruba 0,1*3,5m vč.osazení | 1
20 | Dovoz a odvoz výkopové techniky | 1
21 | Doprava blíže nespecifikovaná | 1
| Součet |  | 0 | 0
Nedílnou součástí výkazu výměr je dokumentace pro provedení stavby včetně všech příloh.
Dodavatel je povinen upozornit na jakýkoliv zjištěný rozpor mezi výkresovou dokumentací a výkazem v době před podáním CN.

## Sběrné místo "U rybníka"
VÝKAZ VÝMĚR
|  | počet ks | Cena bez DPH | Cena s DPH
1 | Rozebrání stávající dlažby v místě patek 0,5 m2 | 10
2 | Odvoz dlažby vč.nakládky a uložení na pozemku obce Tovéř 1m2 | 10
3 | Výkopové práce vč.uložení zeminy na pozemku obce Tovéř 0,4*0,4*0,8m | 10
4 | Šalování betonových patek (materiál vč.zhotovení) | 10
5 | Beton pro zhotovení základových patek B25 0,4*0,4*0,8m | 10
6 | Štěrkodrť 0/30, 4/8 vč.dopravy a uložení do výkopu 0.4*0,4*0,1m | 10
7 | Zhotovení betonových patek vč.dopravy materiálu | 1
8 | Zhotovení ocelových sloupků vč.povrchové úpravy žárovým zinkováním | 10
9 | Doprava kompletních zámečnických výrobků | 1
10 | Kompletní montáž zámečnických výrobků vč.kotvícího materiálu | 1
11 | Fasádní profily Rhombus délka 4m – sibiřský modřín vč.dopravy | 65
12 | Svislé latě 21*100mm délka 4m – sibiřský modřín vč.dopravy | 7
13 | Nátěr dřevěných prvků olejem pro úpravy tvrdých dřevin ve dvou vrstvách vč.dopravy | 1
14 | Rozřezání dřevěných prvků na přesný rozměr | 1
15 | Montáž dřevěných prvků vč.kotvícího materiálu | 1
16 | Dláždění kolem nových patek stávající betonovou dlažbou vč.úpravy dlažby 0,4 m2 | 10
17 | Dovoz a odvoz výkopové techniky | 1
18 | Doprava blíže nespecifikovaná | 1
| Součet |  | 0 | 0
Nedílnou součástí výkazu výměr je dokumentace pro provedení stavby včetně všech příloh.
Dodavatel je povinen upozornit na jakýkoliv zjištěný rozpor mezi výkresovou dokumentací a výkazem v době před podáním CN.

## Krycí list
KRYCÍ LIST ROZPOČTU
Součet naceněných prací
Oplocení sběrného místa u obchodu
Součet Kč bez DPH
DPH Kč 21 %
Součet Kč s DPH
Oplocení sběrného místa Pod rybníkem
Součet Kč bez DPH
DPH Kč 21 %
Součet Kč s DPH
Cena celkem bez DPH v Kč
DPH 21% v Kč
Cena celkem s DPH v Kč
Firma, sídlo, IĆ, DIČ
V …................. dne..........